## Solver
HETP Matrix Equation Solver
Flow Rate (cm/s) | retention time (s) | peak width (tangent) (cm) | N | HETP
|  |  | #DIV/0! | #DIV/0! |  |  | HETP=A+B/u+Cu
|  |  | #DIV/0! | #DIV/0! |  |  | Input
|  |  | #DIV/0! | #DIV/0! |  |  | Output
Column Length (cm)
|  |  | 1 | #DIV/0! | 0
|  |  | 1 | #DIV/0! | 0
|  |  | 1 | #DIV/0! | 0 | D = | #DIV/0!
|  |  | #DIV/0! | #DIV/0! | 0
|  |  | #DIV/0! | #DIV/0! | 0
|  |  | #DIV/0! | #DIV/0! | 0 | A = | #DIV/0! | D= | #DIV/0!
|  |  | 1 | #DIV/0! | 0
|  |  | 1 | #DIV/0! | 0
|  |  | 1 | #DIV/0! | 0 | B = | #DIV/0! | D= | #DIV/0!
|  |  | 1 | #DIV/0! | #DIV/0!
|  |  | 1 | #DIV/0! | #DIV/0!
|  |  | 1 | #DIV/0! | #DIV/0! | C = | #DIV/0! | D= | #DIV/0!

## Example
HETP Matrix Equation Solver
Flow Rate (cm/s) | retention time (s) | peak width (tangent) (cm) | N | HETP
19.9946 | 75 | 14.2 | 446.34 | 0.34144 |  |  | HETP=A+B/u+Cu
39.9892 | 43.8 | 8 | 479.61 | 0.31776
99.9965 | 27.9 | 6 | 345.96 | 0.44051
Column Length (cm) | 152.4
|  |  | 1 | 0.050014 | 19.9946
|  |  | 1 | 0.025007 | 39.9892
|  |  | 1 | 0.01 | 99.9965 | D = | -1.2005
|  |  | 0.34144 | 0.050014 | 19.9946
|  |  | 0.31776 | 0.025007 | 39.9892
|  |  | 0.44051 | 0.01 | 99.9965 | A = | 0.12294 | D= | -0.14759
|  |  | 1 | 0.34144 | 19.9946
|  |  | 1 | 0.31776 | 39.9892
|  |  | 1 | 0.44051 | 99.9965 | B = | 3.2283 | D= | -3.8757
|  |  | 1 | 0.050014 | 0.34144
|  |  | 1 | 0.025007 | 0.31776
|  |  | 1 | 0.01 | 0.44051 | C = | 0.002853 | D= | -0.0034251